## web
时钟和复位管脚 |  |  |  | 特殊管脚
名称 | FPGA | 备注 | 说明 | 名称 | FPGA | 备注 | 管脚功能 | 备注
CLK | E3 | TIM13_CH1 | 页面控制时钟，可设置 | 通信总线 | H5 H4 J5 J4 | GPIO65-GPIO68 | Data Bus | 数据&地址&命令复用总线 | 命令 0000:空闲模式，操作无效 0001:写低地址指令 0010:写低地址完成指令 0011:写高地址指令 0100:写高地址完成指令 0101:读写数据开始指令 0110:读写数据完成指令
CLK2 | F5 | 晶振 | 固定25M |  | H2 | GPIO69 | CS | 片选使能 0：使能 1：禁止
CLK3 | D4 | 晶振 | 固定24M |  | H1 | GPIO70 | RD/WR | 读使能/写使能 0:读使能 1：写使能
RST | K5 | GPIO79 | 页面控制的复位 |  | J3 | GPIO71 | RS | 数据/地址选择 0：数据 1：命令 | 命令模式下无效 数据模式下 写地址[00-11]都有效 读写数据[00]代表低4位，[01]代表高四位，[10]代表读写数据完成，地址自动加1
RST2 |  | 板载硬件按键 | 硬件复位管脚，低有效 |  | H3 K1 | GPIO72-GPIO73 | SEL0-SEL1 | [00]:DB0-DB3 [01]:DB4-DB7 [10]:DB8-DB11 [11]:DB12-DB15
输入管脚 |  |  |  | 输出管脚（FPGA输出，STM32输入）
编号 | FPGA | 备注 | 备注 | 编号 | FPGA | 备注 | 备注
0 | B9 | GPIO22 |  | 0 | L14 | GPIO5
1 | D11 | GPIO33 |  | 1 | M14 | GPIO6
2 | B11 | GPIO25 |  | 2 | L15 | GPIO3 |  | 1602-en
3 | B12 | GPIO26 |  | 3 | M15 | GPIO4 |  | 12864-E
4 | A10 | GPIO23 |  | 4 | K13 | GPIO7
5 | B10 | GPIO24 |  | 5 | L13 | GPIO8
6 | J13 | GPIO0 |  | 6 | L12 | GPIO9
7 | K15 | GPIO1 |  | 7 | T9 | GPIO10
8 | K16 | GPIO2 |  | 8 | C6 | GPIO43
9 | P6 | GPIO16 |  | 9 | D6 | GPIO44
10 | D10 | GPIO17 |  | 10 | D5 | GPIO45
11 | C8 | GPIO18 |  | 11 | A2 | GPIO49 |  | 1602-en
12 | C9 | GPIO19 | UART6_TX | 12 | D3 | GPIO54 |  | PWM输出
13 | A8 | GPIO20 | UART6_RX | 13 | C4 | GPIO55
14 | A9 | GPIO21 |  | 14 | D16 | GPIO39 |  | PWM输出
15 | J1 | GPIO74 |  | 15 | C7 | GPIO42
16 | L3 | GPIO75 |  | 16 | D8 | GPIO28 |  | UART7_TX
17 | L2 | GPIO76 |  | 17 | A12 | GPIO27 |  | UART7_RX
18 | K3 | GPIO77 |  | 18 | D9 | GPIO29
19 | K2 | GPIO78 |  | 19 | E12 | GPIO30
|  |  |  | 20 | E13 | GPIO31
|  |  |  | 21 | E11 | GPIO32
|  |  |  | 22 | T10 | GPIO11
|  |  |  | 23 | R5 | GPIO12
|  |  |  | 24 | T5 | GPIO13
|  |  |  | 25 | R6 | GPIO14
|  |  |  | 26 | R7 | GPIO15
|  |  |  | 27 | D14 | GPIO34
|  |  |  | 28 | D15 | GPIO35
|  |  |  | 29 | F12 | GPIO36
|  |  |  | 30 | F13 | GPIO37
|  |  |  | 31 | E16 | GPIO38
|  |  |  | 32 | B4 | GPIO40
|  |  |  | 33 | A3 | GPIO41
|  |  |  | 34 | C3 | GPIO46
|  |  |  | 35 | C2 | GPIO47
|  |  |  | 36 | B2 | GPIO48
|  |  |  | 37 | C1 | GPIO50
|  |  |  | 38 | B1 | GPIO51
|  |  |  | 39 | E2 | GPIO52
|  |  |  | 40 | D1 | GPIO53
|  |  |  | 41 | E5 | GPIO56
|  |  |  | 42 | F4 | GPIO57
|  |  |  | 43 | F3 | GPIO58
|  |  |  | 44 | F2 | GPIO59
|  |  |  | 45 | E1 | GPIO60
|  |  |  | 46 | G5 | GPIO61
|  |  |  | 47 | G4 | GPIO62
|  |  |  | 48 | G2 | GPIO63
|  |  |  | 49 | G1 | GPIO64

## 硬件管脚
IS61WV102416BLL |  |  | WM8978
名称 | FPGA | 说明 | 名称 | FPGA | 说明
FPGA_A0 | F15 | SRAM地址线 | WM_IIS_WS | N16 | IIS标准信号
FPGA_A1 | E15 |  | WM_IIS_CK | P15
FPGA_A2 | H11 |  | WM_IIS_SD | P16
FPGA_A3 | G12 |  | WM_IIS_MCK | R15
FPGA_A4 | H12 |  | WM_IIS_SCL | R16 | IIC配置总线
FPGA_A5 | H13 |  | WM_IIS_SDA | T14
FPGA_A6 | G14
FPGA_A7 | F14 |  | CH376
FPGA_A8 | H16 |  | 名称 | FPGA | 说明
FPGA_A9 | G16 |  | CH376_SCS | T15
FPGA_A10 | J15 |  | CH376_SCK | P13
FPGA_A11 | J16 |  | CH376_MOSI | P14
FPGA_A12 | H14 |  | CH376_MISO | N12
FPGA_A13 | G15 |  | CH376_INI | P10
FPGA_A14 | G11 |  | CH376_RST | P11
FPGA_A15 | L5
FPGA_A16 | L4 |  | SDIO
FPGA_A17 | M4 |  | 名称 | FPGA | 说明
FPGA_A18 | M2 |  | SD_D3 | R10
FPGA_A19 | M1 |  | SD_D2 | R11
FPGA_D0 | N3 | SRAM数据线 | SD_D1 | R12
FPGA_D1 | N2 |  | SD_D0 | T12
FPGA_D2 | N1 |  | SD_CK | R13
FPGA_D3 | P1 |  | SD_CMD | T13
FPGA_D4 | P4
FPGA_D5 | P3 |  | DAC
FPGA_D6 | M5 |  | 名称 | FPGA | 说明
FPGA_D7 | N4 |  | TLC5620_LDAC | B14
FPGA_D8 | R2 |  | TLC5620_DATA | B15
FPGA_D9 | R1 |  | TLC5620_CLK | A15
FPGA_D10 | A15 |  | TLC5620_LOAD | C16
FPGA_D11 | T2
FPGA_D12 | T4 |  | ADC
FPGA_D13 | T3 |  | 名称 | FPGA | 说明
FPGA_D14 | P5 |  | TLC0834_DI | B16
FPGA_D15 | E6 |  | TLC0834_CLK | C11
FPGA_nWR | B7 |  | TLC0834_SARS | C12
FPGA_nRD | A7 |  | TLC0834_DO | D13
FPGA_UB | B5 |  | TLC0834_CS | C13
FPGA_LB | A5
FPGA_nCSR | A4 |  | RTC
FPGA_nWAIT | B6 |  | 名称 | FPGA | 说明
|  |  | RTC_SCLK | A13
EEPROM |  |  | RTC_nRST | A14
名称 | FPGA | 说明 | RTC_DATA | C14
SCL | M12
SDA | M16 |  | ETH
|  |  | 名称 | FPGA | 说明
|  |  | ENC_INT | M6
|  |  | ENC_SO | N6
|  |  | ENC_SI | P8
|  |  | ENC_SCK | R8
|  |  | ENC_CS | T7
|  |  | ENC_RST | T8